## 供应商填写
大竹县人民医院X射线智能安全检查系统市场调研需求表
序号 | 商品名称 | 品牌 | 型号 | 技术规格 | 单位 | 数量 | 单价(元) | 合价(元)
1 | X射线智能安全检查系统 |  |  | 符合《医院安全防范要求》GB/T31458-2026，具体参数：
2 | 智能安检门 |  |  | 符合《医院安全防范要求》GB/T31458-2026，具体参数：
3 | 安装及质保服务 |  |  | 安装所需辅材、人工、税费、质保期限等，供应商自理格式
本次调研征询潜在供应商提供满足我院使用要求的货物，供应商可自行到现场考察安装环境，要求x射线设备与智能安检门具有联动功能，潜在供应商对我方大竹县人民医院本项目所需的货物及服务进行市场调研报价，报价内容包含完成本项目所需的所有费用。 本项目合计报价金额： 元 (大写 ：人民币 ) 报价公司： （盖章） 联系人： 电话：
供应商考察本项目后对本项目的其他优化建议方案： （可另做附件说明）

## 参考样例
大竹县人民医院X射线智能安全检查系统市场调研需求表
序号 | 商品名称 | 品牌 | 型号 | 技术规格 | 单位 | 数量 | 单价(元) | 合价(元)
1 | X射线智能安全检查系统 | HIKVISION | ISD-SG6550SA-2C | 符合《医院安全防范要求》GB/T31458-2026，具体参数： 6550单视角单能安检机 智能识别技术 具有完全自主知识产权的深度学习识别算法，实现了智能识别算法和X射线成像软件的深度融合，识别效果更优 低辐射剂量 辐射泄露剂量率达到天然环境本底水平，远低于国标要求 安检联网 支持接入上级安检联网管理平台，实现数据上传管理 数据存储 支持安检机图片、报警信息本地存储、查看、调用 事件追溯 可将X射线过包图像同旅客视频信息有机结合，实现人包追溯 接物架尺寸：0.6米平板接物架（出口） 通道尺寸：650mm×500mm（宽×高） 外观尺寸：主机尺寸：1987mm×887mm×1300mm（长×宽×高）（不包含接物架） 传送带高度：600mm 传送带速度：0.2m/s 电源接口：220VAC（-15%~+10%），50±3Hz 功耗：＜0.8kW 工作环境：工作温湿度 5℃～40℃；10%~95%（在不凝结水滴状态下） 贮存温湿度 -20℃～60℃；0至95%（在不凝结水滴状态下） 重量：＜500kg 穿透力：6mm（钢板） 线分辨力：φ0.203mm（AWG32） 空间分辨力：1.3mm 单次剂量：＜5μGy 泄露剂量：＜1μSv/h，距离设备外壳100mm 显示屏尺寸：21.5 inch 显示屏分辨率：1920*1080 违禁品识别种类：支持刀具（常规刀具，折叠刀）、剪刀（常规剪刀、U型剪刀、折叠剪刀）、喷灌、枪支、管制器具（手铐、指虎、甩棍）、打火机、雨伞 | 台 | 1
2 | 智能安检门 | HIKVISION | ISD-SMG547H-Y | 符合《医院安全防范要求》GB/T31458-2026，具体参数： 金属探测精度：最高灵敏度下，可以在门的正中间检测到1个回形针或大头针； 区位显示：产品分成18个防区，支持多区位报警，可疑物体能在每个区域准确显示； 两侧定位灯：门柱两侧均带有LED灯，能直观的通过定位灯显示违禁物品所在区域； 面板显示：采用7寸液晶屏显示； 统计人数：双侧对射红外可以准确检测到通过人数和报警人数，并能区分进入和离开人数； 联网功能：可以单机联网，通过web端进行参数配置；也可以搭配平台进行客流数据、报警数据的汇聚应用； 显示屏类型：7寸LCD 通道尺寸：(mm)1985(高)x730(宽)x600(深) 外形尺寸：(mm)2287(高)x872(宽)x663(深) 探测区位：18 灵敏度级数：255级 频率设置：20级 工作电源：110V～240V，50/60Hz | 台 | 1
3 | 安装所需辅材、人工税费、等供应商自理格式 |  |  |  | 批 | 1
4 | 合计报价