## Sheet1
救护车技术参数
项目 | 序号 | 需求技术参数 | 拟投设备参数 | 备注
一、车辆基础参数 | 1 | 整车必须是客运底盘原装车身，不允许切割，保障车身稳定性及安全性
| 2 | 中轴：轴距mm：
| 3 | 转弯直径m：
| 4 | 中长、中顶：车体尺寸mm：长，宽，高
| 5 | 抢救舱尺寸（长×宽×高）mm：
| 6 | 质量kg：
| 7 | 发动机：直列四缸，增压中冷、高压共轨
| 8 | 燃油种类：柴油
| 9 | 排气量mL：大于等于2.0
| 10 | 排放标准：国VI
| 11 | 轮距前/后(mm)：
| 12 | 最大净功率kw：
| 13 | 最大扭矩Nm：
| 14 | 变速器：
| 15 | 最高时速km/h：
| 16 | 轮胎：
| 17 | 油箱容积(L)：
| 18 | 驱动方式：后驱式
二、整车标准配置 | 1 | 中控锁，遥控钥匙
| 2 | 驾驶员安全气囊, 司机椅六向调节，副驾驶双人座椅，驾驶员安全带未系提醒
| 3 | ABS+EBD
| 4 | 前排电动窗
| 5 | 悬架系统(前/后)：麦弗逊式独立前悬/钢板弹簧非独立悬挂
| 6 | 液压助力转向，前后盘式制动
| 7 | LED前大灯+LED后尾灯+自动大灯
| 8 | 中控屏尺寸
| 9 | 多功能方向盘
| 10 | 倒车影像+倒车雷达
| 11 | 自动雨刮
| 12 | 定速巡航
| 13 | 座位数
| 14 | 医疗舱右侧拉门玻璃带推拉窗
| 15 | 右侧中门上车踏步
三、警灯警报系统 | 1 | 驾驶室安装警报、警灯控制按扭
| 2 | 警报器功率
| 3 | 车顶前部安装整体式异型警灯，左右各3块（总计6块）独立灯罩，内含LED发光源，中间贴放急救标识
| 4 | 车辆尾部两个与高位制动灯平齐的流线型异型警灯
| 5 | 左右两侧各2个LED爆闪灯（1蓝1白）
四、中央电源分配系统 | 1 | 医疗舱总电源开关，集成在车辆点火开关上，点火开关ON档，医疗舱通电，点火开关OFF档，医疗舱断电；
| 2 | 车用紧急启动控制装置，当主电瓶在低于12V无法正常启动时，可通过此装置完成车辆启动
| 3 | 智能充电控制装置：确保主电瓶的正常充电；发电机过载保护系统，延长发电机寿命；辅助电瓶独立工作，避免消耗主电瓶电能；
| 4 | 救护车三重电源管理装置：静态电流测试平均值不超过7.1ma，有效节约电池能源，多重保护功能，设有交流和直流输入高低压保护、过载保护、温度保护、输出短路等
五、车内电源系统 | 1 | 具有智能逆变电系统，高能免维护蓄电池，可提供220V和12V电源；
| 2 | 医疗舱电器集中控制面板：可控制医疗舱内电器，换气扇，空调等
| 3 | 交流220V电源插座几套，几个USB插口；直流12V插座几套
| 4 | 车尾底部隐藏式220V外接市电接口，10米16A外接电源线
| 5 | 附加的蓄电池(≥80AH)在车辆启动时会自动充电
六、医疗舱内饰 | 1 | 医疗舱内饰采用全吸塑ABS材质内饰，材料为PMMA+ASA+ABS三层符合。气味要求：湿态（23℃）下气味等级，干态（80℃）下气味等级；）
七、空调及照明系统 | 1 | 驾驶室原车空调
| 2 | 医疗舱装有原厂独立空调及独立暖风
| 3 | 医疗舱顶部安装新型正反向换气系统
| 4 | 镶嵌式紫外线延时消毒灯
| 5 | 医疗舱后部上车照明射灯1个
| 6 | 医疗舱顶部嵌入式长条LED灯几个，上方嵌入式射灯几个（其中一个为中门控制，几个射灯可调节角度），所有照明系统亮度几档可调
八、医疗舱内装置 | 1 | 驾驶室与医疗舱安装分隔墙，分隔墙上安装透明推拉窗
| 2 | 医疗器械柜及整体吊柜均由全吸塑ABS材质内饰一次成型，医疗舱左侧整体式器械柜，医疗舱左上方为整体吊柜，且前后贯穿式不低于4个储物格
| 3 | 板材甲醛释放量要求：检测结果满足《GB-18580-2001室内装饰装修材料人造板及其制品中甲醛排放限量》中板材甲醛释放量要求
| 4 | 医用防静电高分子防滑地板，防水防酸防腐，易清洁消毒
| 5 | 医疗舱左后侧安装中央供氧系统：10升氧气瓶几个，德标氧气终端几个，刻度式流量湿化瓶几个、呼吸机接口几个
| 6 | 医疗舱隐藏式输液挂钩几件
| 7 | 医疗舱中隔墙处安装与驾驶室前后对讲系统
| 8 | 中隔墙处安装一个向后布局的医生单人座椅，带安全带
| 9 | 医疗舱右侧安装一个向前布局的单人座椅（配3点式安全带），2人座长排座椅（配有安全带），长排座椅上方安装软包靠背。
| 10 | 车顶安装双向全环绕型安全扶手，长排座椅尾部安装全方位安全扶手
| 11 | 配置自动上车担架1副
| 12 | 配置铲式担架1副
| 13 | 医疗舱尾部后保险杠，后保防擦条（不锈钢）
| 14 | 医疗舱配置垃圾桶1个
| 15 | 灭火器及支撑架2个，前后舱各1个
| 16 | 车辆外观：救护车标识，字样按采购单位要求制作
| 17 | 医疗舱安装内嵌式医用电子时钟（无需更换电池）
车载医疗设备技术参数
项目 | 序号 | 需求技术参数 | 投标设备参数 | 备注
呼吸机 | 1 | 适用于成人和儿童的急救转运呼吸机
| 2 | 驱动方式：气动电控
| 3 | 控制方式：容量控制、压力控制，时间切换
| 4 | 显示方式：多少尺寸彩色显示屏
| 5 | 电源：AC100V～240V，50Hz/60Hz；DC12V；内置电池（续航时间）
| 6 | 具备海拔补偿功能
| 7 | 具备窒息后备通气功能
| 8 | 具备手动通气和吸气保持功能
| 9 | 应至少具备以下通气方式： VCV，PCV、SIGH、SIMV-V、SIMV-P、SPONT/PSV，CPAP, Manual
| 10 | 参数设置：
| 11 | 潮气量设置范围：
| 12 | 呼吸频率设置范围：
| 13 | 可设置屏气时间：
| 14 | 压力控制水平：
| 15 | 呼气末正压：
| 16 | 具有流速触发和压力触发功能：
| 17 | 压力触发灵敏度：
| 18 | 流速触发灵敏度：
| 19 | 氧浓度：连续可调
| 20 | 监测：潮气量、分钟通气量、峰值压力、总计呼吸频率、氧浓度，呼气末正压，触发显示、交流供电指示、直流供电指示、充电指示、电池电量监测
| 21 | 呼吸波形监测：压力-时间波形，流速-时间波形
| 22 | 报警：气道压力上限、气道压力下限、分钟通气量上限、下限报警、持续气道压力高报警、窒息、交流电源断电、电池电量低、气源压力低报警、系统故障报警等
除颤监护仪 | 1 | 多功能除颤监护仪，具备手动除颤、心电监护、呼吸监护功能。
| 2 | 手动除颤分为同步和非同步两种方式，按键式能量调节，可在除颤手柄上直接完成能量调节、充电、放电操作，适于急救时独立完成除颤操作，提高抢救效率。
| 3 | 整机带电极板、电池的重量不超过6kg，轻便易转运。
| 4 | 显示屏尺寸，三通达波形显示；除颤采用双相指数截断波技术，具备自动阻抗补偿功能。
| 5 | 除颤充电迅速，充电至200J<5s。
| 6 | 选配体外起搏功能，起搏分为固定和按需两种模式。具备慢速起搏功能。
| 7 | 具备CPR辅助功能，可指导CPR操作，符合2010国际CPR指南要求。
| 8 | 可充电锂电池，具备LED灯显示电池剩余电量，可支持100次以上200J除颤，3小时监护及2小时起搏。
| 9 | 具备生理报警和技术报警功能，通过声音、灯光等多种方式进行报警。独特醒目的报警灯，保证任何方向都可观察到报警信息。
| 10 | 成人、小儿一体化电极板，可选用除颤起搏监护多功能电极片。 50mm记录仪，自动打印除颤记录，可延迟打印心电，延迟时间>10s。
心电图机 | 1 | 工作条件：产品可在电源交流100伏~240伏，50/60赫兹，室温5—40℃和相对湿度25%RH~80%RH的环境下正常工作。
| 2 | ECG输入
| 3 | ECG输入通道：标准12导联心电信号同步采集
| 4 | 导联选择：手动/自动可选,（支持Nehb、Cabrera导联体系）
| 5 | 耐极化电压：
| 6 | 内部噪声：
| 7 | 时间常数：
| 8 | 模抑制比：
| 9 | 波形处理：
| 10 | A/D转换：
| 11 | 采样率：
| 12 | 灵敏度选择：
| 13 | 显示器：
| 14 | 显示信息：同屏显示12导同步心电波形
| 15 | 显示内容应包含波形、心率、导联、走纸速度、增益、滤波器、时间、电池电量指示、输入法、文件、信息提示区、中文患者信息等
吸痰器 | 1 | 极限负压值：
| 2 | 负压调节范围：;瞬时抽气速率：
| 3 | 贮液瓶：mL
| 4 | 电源：AC 100V～240V，50/60Hz；DC 12V
| 5 | 输入功率：
| 6 | 电池类型：
| 7 | 内置电池工作时间：